## Sample calculation
[7 empty] | h (cm) | q | Δq/Δh
|  |  |  | Soil height (L, cm) | 5 |  | 0 | 0.425 | 0.003
[7 empty] | 10 | 0.395
Matric suction 0−10 cm
Time (min) | Weight (gr) | Q(t) = Wi-W(t) (cm3) | Q0-Q(t) (cm3) | ln[Q0-Q(t)] |  | (л/2L)2D | (л/2L)2 | D (cm2/min) | K(q) (cm/hr)
0 | 598 | 0 | 29.1 | 3.3707 |  | 0.0137 | 0.098596 | 0.13895 | 0.025011
5 | 579.6 | 18.4 | 10.7 | 2.3702
10 | 575.7 | 22.3 | 6.8 | 1.9169
15 | 573.9 | 24.1 | 5 | 1.6094
30 | 573.1 | 24.9 | 4.2 | 1.4351
45 | 572.1 | 25.9 | 3.2 | 1.1632
75 | 570.5 | 27.5 | 1.6 | 0.47
135 | 569.8 | 28.2 | 0.9 | -0.10536
195 | 569.4 | 28.6 | 0.5 | -0.69315
555 | 568.9 | 29.1 | 0
Final weight | 568.9
Total outflow (Q0) | 29.1
Note:
The data might deviate from the linear trend at small t values (near time = zero) according to Gardner's assumption.
So the initial pairs should be avoided while fitting.